## Computation + Sensing
Name or Lambda Value	Average (Corrected for 5V USB)	Average (mW)	Run 1 (mW)	Run 2 (mW)	Run 3 (mW)	Run 4 (mW)	Run 5 (mW)	Computation + Sensing Time	Sleep Time	# Pixels
Sleep	46.70	27.892	27.84	27.81	27.97	27.94	27.9	N/A	N/A	N/A
Full Image	613.61	366.48	366.5	366.3	366.6	366.8	366.2	72ms	N/A	N/A
Original Subsampling	300.14	179.26	179.4	179.6	179	178.8	179.5	27ms	32 ms	1072
0.00001		N/A: Too large for memory								12544
0.000215		N/A: Too large for memory								12543
0.000464		N/A: Too large for memory								12516
0.001		N/A: Too large for memory								9386
0.002154		N/A: Too large for memory								3530
0.004642	353.29	211	210.9	210.9	211.2	210.9	211.1	38ms	32ms	1582
0.01	163.07	97.394	97.23	97.75	97.19	97.4	97.4	17ms	64ms	637
0.021544	114.60	68.444	68.71	68.41	68.37	68.37	68.36	10ms	64ms	294
0.046416	164.84	98.452	98.41	98.39	98.41	98.61	98.44	18ms	64ms	605
0.1	63.90	38.162	38.13	38.18	38.15	38.16	38.19	3ms	64ms	27

## Sensing Only
Name or Lambda Value	Average (Corrected for 5V USB)	Average (mW)	Run 1 (mW)	Run 2 (mW)	Run 3 (mW)	Run 4 (mW)	Run 5 (mW)	Sensing Time	Sleep Time	# Pixels
Sleep	46.70	27.892	27.84	27.81	27.97	27.94	27.9	N/A	N/A	N/A
Full Image	613.61	366.48	366.5	366.3	366.6	366.8	366.2	72ms	N/A	N/A
0.046416		(bad model)							64ms	605
0.00001		(same as full image)						83ms	N/A	12544
0.000215		(same as full image)						82ms	N/A	12543
0.000464		(same as full image)						83ms	N/A	12516
0.001	524.54	313.28	313.1	313.4	313.2	313.3	313.4	63ms	8ms	9386
0.002154	291.80	174.28	174.2	174.3	174.3	174.2	174.4	27ms	32ms	3530
0.004642	134.46	80.304	80.23	80.24	80.6	80.23	80.22	13ms	64ms	1582
0.01	94.24	56.282	56.25	56.28	56.3	56.3	56.28	7ms	64ms	637
0.021544	77.21	46.116	46.18	46.06	46.19	46.02	46.13	5ms	64ms	294
0.1	56.39	33.676	33.67	33.67	33.68	33.69	33.67	2ms	64ms	27
Original Subsampling	109.13	65.178	65.38	65.11	65.31	65.04	65.05	10ms	64ms	1072